## iMag1_0BOM
Comment | Description | Designator | Footprint | LibRef | Quantity | 单价 | 总价
蜂鸣器 |  | Beep1 | Beep-5.0*5.0 | 蜂鸣器 | 1 | 3.84 | 3.84
肖特基 |  | D1, D2, D3, D4, D5, D6, D7, D8 | SOT-23 | BAT54S | 8 | 0.06 | 0.48
肖特基 | Schottky Diode | D10, D11, D18 | SOD-123F | 肖特基 | 3 | 1.3 | 3.9
干电池2 |  | J12 | 18650x2 | 干电池2 | 1 | 5.2 | 5.2
UCC27524D | No Description Available | U8 | TSSOP-8EP | UCC27524D | 1 | 4.98 | 4.98
TPS63070 |  | U4 | VQFN-15 | TPS63070 | 1 | 4.4 | 4.4
THROUGHHOLE |  | J13, J14, J16, J17 | MOTOR | MOTOR | 4 |  | 0
SW | Single-Pole, Single-Throw Switch | SW3, SW4, SW5, SW6, SW7, SW8 | 轻触开关6.2*6.2(5p) SMD | Switch | 6 | 0.1 | 0.6
SIP-6 |  | J2, J3, J6, J20 | 2.54简易牛角座6P | SIP-6 | 4 | 0.25 | 1
SIP-6 |  | J5, J19 | 2.54排针1X5 | SIP-5 | 2 |  | 0
SIP-3 |  | J1, J7, J8 | XH2.54-3SMD | SIP-3 | 3 | 0.37 | 1.11
SIP-3 |  | J15 | 2.54排针1X3 | SIP-3 | 1 |  | 0
SI7234DP-T1-GE3 | CQ-BS170 | Q1 | DFN-8EP2 | N沟道MOSFET | 1 | 26.46 | 26.46
PIN-10 |  | J4 | JTAG_10P | PIN-10 | 1 | 0.9 | 0.9
OUT |  | J10 | 2.54排针1X6 | SIP-6 | 1 |  | 0
OPA4377 |  | U2, U3 | TSSOP-14 | 4运放 | 2 | 12.9 | 25.8
NPN | NPN Bipolar Transistor | Q2 | SOT-23 | NPN | 1 | 0.07 | 0.07
MPU6050 |  | U10 | QFN-24_4x4x05P | MPU6050 | 1 | 2.17 | 2.17
MIMXRT1064xVL_CoreBoard | 逐飞科技i.MX RT1064核心板整体原理，可直接使用 | U1 | MIMXRT1064xVL_CoreBoard | MIMXRT1064xVL_CoreBoard | 1 |  | 0
LED | LED | D9 | LED 0603R | LED | 1 | 0.06 | 0.06
LED | LED | D12, D13, D14, D15, D16, D17 | LED-SMD_L1.7-W0.6-RD | LED | 6 | 0.3 | 1.8
K3-1235S-K1 | Switch | SW1, SW2 | K3-1235S-K1 | 单刀双掷 | 2 | 0.9 | 1.8
IN |  | J9 | 2.54排针1X6 | SIP-6 | 1 |  | 0
HC-06 | 蓝牙串口模块 | U9 | HC-05 | HC-05 | 1 | 21.8 | 21.8
BATTERY |  | J11 | T接头 | BATTERY | 1 | 0.85 | 0.85
511 | Resistor | R50, R61, R62, R63, R64 | R0402 | 电阻 | 5 | 0 | 0
267K | Resistor | R47 | R0402 | 电阻 | 1 | 0 | 0
226 | Capacitor | C29, C30, C31 | 0805C | 电容 | 3 | 0.677 | 2.031
225 | X5R Capacitor | C33, C35 | C0603 | 电容 | 2 | 0.1 | 0.2
150uF, 35V | Polarized Capacitor (Axial) | C41 | 贴片电解 10*10.5 | 电解电容 | 1 | 7.9 | 7.9
106, 16V | Polarized Capacitor (Axial) | C42, C47 | 贴片电解 6.3*5.4 | 电解电容 | 2 | 0.2 | 0.4
106 | Capacitor | C26, C28, C39, C54 | C0603 | 电容 | 4 |  | 0
106 | Polarized Capacitor (Axial) | C2, C3, C4, C5, C6, C55 | 3216-ce | 电解电容 | 6 | 0.5 | 3
104 | Capacitor | C7, C8, C9, C10, C11, C12, C13, C14, C15, C16, C17, C18, C19, C20, C21, C22, C23, C24, C25, C32, C34, C36, C40, C44, C46, C49, C51, C53, C56 | C0402 | 电容 | 29 |  | 0
103 | Capacitor | C37, C38, C52 | C0402 | 电容 | 3 | 0.06 | 0.18
101 | Resistor | R55, R57 | R0603 | 电阻 | 2 |  | 0
100uF,16V | Polarized Capacitor (Axial) | C27 | 贴片电解 6.3*5.4 | 电解电容 | 1 | 0.5687 | 0.5687
100K |  | R10, R12, R20, R21, R30, R32, R40, R41, R52 | 3296W | 电位器 | 9 | 0.3 | 2.7
100K | Resistor | R48 | R0402 | 电阻 | 1 |  | 0
74AHC2G126 |  | U7 | VSSOP-8 | 74126 | 1 | 1.86 | 1.86
51K, 1% | Resistor | R49 | R0402 | 电阻 | 1 | 0 | 0
47uF | Polarized Capacitor (Axial) | C43, C48 | 贴片电解 6.3*5.4 | 电解电容 | 2 | 0.214 | 0.428
47K | Resistor | R11, R13, R14, R15, R22, R23, R24, R25, R31, R33, R34, R35, R42, R43, R44, R45 | R0603 | 电阻 | 16 | 0.1 | 1.6
39K | Resistor | R3 | R0402 | 电阻 | 1 |  | 0
30K | Resistor | R53 | R0402 | 电阻 | 1 |  | 0
22uF | Polarized Capacitor (Axial) | C1, C45 | 贴片电解 4*5.4 | 电解电容 | 2 | 0.14 | 0.28
22K | Resistor | R4 | R0402 | 电阻 | 1 |  | 0
10K | Resistor | R46, R56, R58, R65, R67 | R0402 | 电阻 | 5 |  | 0
5.6K | Resistor | R59, R60 | R0402 | 电阻 | 2 |  | 0
5.1K | Resistor | R6, R7, R16, R17, R26, R27, R36, R37 | R0603 | 电阻 | 8 |  | 0
4.7K | Resistor | R1, R2 | R0402 | 电阻 | 2 |  | 0
3.3V | No Description Available | U5, U6 | VSON-8 | TPS73512DRBR | 2 | 2.5 | 5
2.2nF | Capacitor | C50 | C0402 | 电容 | 1 |  | 0
2.0MM |  | J21 | IDC-10P | JTAG-10P | 1 | 1.5 | 1.5
1.5uH | 4.6A, 14.4mOhm | L1 | L5X5 | 贴片电感 | 1 | 1.75 | 1.75
1K | Resistor | R8, R9, R18, R19, R28, R29, R38, R39 | R0603 | 电阻 | 8 | 0 | 0
1K | Resistor | R66 | R0402 | 电阻 | 1 |  | 0
0.96OLED |  | J18 | OLED 0.96 | OLED_SPI | 1 |  | 0
0 | Resistor | R5, R51, R54 | R0603 | 电阻 | 3 |  | 0
136.6177